## Backup server Linux
TECHNICKÁ SPECIFIKACE Č. 1 Zálohovací server Linux
| Výrobce serveru | DOPLNÍ DODAVATEL
| Model serveru | DOPLNÍ DODAVATEL
č. |  | Minimální parametry (v případě maximálního, nebo fixního parametru, bude toto uvedeno) | Splněno ANO/NE (Dodavatel musí bezpodmínečně splňovat všechny požadavky zadavatele. V tom případě uvede do bodu Ano.) | Stručný popis plnění
1 | Typ zařízení | Server v provedení k instalaci do 19" racku, maximálně 2U (samotný server). | DOPLNÍ DODAVATEL | DOPLNÍ DODAVATEL
2 |  | Pro přístup ke všem komponentám není nutné specielní dodatečné nářadí. | DOPLNÍ DODAVATEL | DOPLNÍ DODAVATEL
3 |  | Zásuvné ližiny s managementem kabeláže pro montáž do standardizovaného racku. | DOPLNÍ DODAVATEL | DOPLNÍ DODAVATEL
4 | Procesor | Dual CPU systém, osazený jendím CPU o minimálně 8 jádrech | DOPLNÍ DODAVATEL | DOPLNÍ DODAVATEL
5 |  | CPU alespoň 2.1 GHz a s hyperthreadingem | DOPLNÍ DODAVATEL | DOPLNÍ DODAVATEL
6 |  | Výkon Average CPU Mark jednoho CPU alespoň 11130 https://www.cpubenchmark.net/high_end_cpus.html | DOPLNÍ DODAVATEL | DOPLNÍ DODAVATEL
7 | Paměť | Minimálně 128GB, min. typu DDR4-2933 nebo lepší | DOPLNÍ DODAVATEL | DOPLNÍ DODAVATEL
8 |  | Počet paměťových modulů a rozmístění musí být zvoleno pro optimální výkon s osazeným CPU. | DOPLNÍ DODAVATEL | DOPLNÍ DODAVATEL
9 |  | Možnost zvýšení kapacity na dvojnásobek při použití identických modulů, bez nutnosti výměny dodaných. | DOPLNÍ DODAVATEL | DOPLNÍ DODAVATEL
10 | Rozhraní SAS | 12G SAS PCIe Controller (pro připojení zálohovací knihovny) | DOPLNÍ DODAVATEL | DOPLNÍ DODAVATEL
11 | OS Boot + HDD | Musí být zajištěn dvojicí SSD/NVMe v RAID1 a kapacitou minimálně 240GB | DOPLNÍ DODAVATEL | DOPLNÍ DODAVATEL
12 |  | aktuální výrobcem doporučenou distribuci Linuxu, pokud je potřeba komerční verze, tak i s licencí na min. 3 roky | DOPLNÍ DODAVATEL | DOPLNÍ DODAVATEL
13 | LAN | 10Gb NIC karta 2 port | DOPLNÍ DODAVATEL | DOPLNÍ DODAVATEL
14 |  | SFP+ modul 10Gb pro oba porty | DOPLNÍ DODAVATEL | DOPLNÍ DODAVATEL
15 | HDD pro zálohy | 12x 12TB SATA 6G 7.2K | DOPLNÍ DODAVATEL | DOPLNÍ DODAVATEL
16 |  | kabely pro řadič disků (pro 12 osazených disků) | DOPLNÍ DODAVATEL | DOPLNÍ DODAVATEL
17 |  | 12LFF carrier v provedení k instalaci do 19" racku, maximálně 2U (pro disky) | DOPLNÍ DODAVATEL | DOPLNÍ DODAVATEL
18 |  | 12G SAS řadič disků s Cache min 4GB | DOPLNÍ DODAVATEL | DOPLNÍ DODAVATEL
19 | Napájení a chlazení | Server musí být vybaven plně redundantním napájením a chlazením, hot-plug vyměnitelné za provozu. Dostatečně dimenzované na plné osazení serveru dalšími disky a pamětí. | DOPLNÍ DODAVATEL | DOPLNÍ DODAVATEL
20 |  | Server musí nasávat studený vzduch z přední části a teplý vyfukovat ze zadní části | DOPLNÍ DODAVATEL | DOPLNÍ DODAVATEL
21 | Management a monitoring | Servery musí disponovat kompletním out-of-band managementem (např. HP iLO, Dell Drac, IBM IMM) s dedikovaným LAN portem 1GBase-T. Interní web-GUI managementu pouze v HTML5, možnost ovládání pomocí CLI. Případná licence musí být součástí dodávky | DOPLNÍ DODAVATEL | DOPLNÍ DODAVATEL
22 |  | Součástí serveru bude i nástroj který na základě cloud-based strojového učení nabídne kontrolu stavu serverů a jejich výkonu k jejich případné další optimalizaci a předcházení závad. | DOPLNÍ DODAVATEL | DOPLNÍ DODAVATEL
23 |  | Out of band management serveru nepožaduje instalaci agenta jak pro monitoring, tak pro update SW/FW/BIOS v jednotlivých HW komponentech serveru. Podpora HW profilů. Podpora IPv6.Podpopora vzdáleného monitoringu stavu serverů a komponent prostřednictvím SNMP | DOPLNÍ DODAVATEL | DOPLNÍ DODAVATEL
24 |  | Součástí managementu serveru musí být vestavěná funkcionalita call-home (server musí být schopen automatizovaného předávání závad a otevírání servisních požadavku na helpdesk výrobce) | DOPLNÍ DODAVATEL | DOPLNÍ DODAVATEL
25 | Záruka a technická podpora | Záruka minimálně na 3 roky, poskytovaná přímo výrobcem zařízení v režimu NBD. Hotline 24x7x365. Záruka je poskytována na dodávaný HW , SW a FW. | DOPLNÍ DODAVATEL | DOPLNÍ DODAVATEL
26 |  | Servisní zásahy provádí technik s příslušnou znalostí, schválený výrobcem. | DOPLNÍ DODAVATEL | DOPLNÍ DODAVATEL
27 |  | Výměna HW bude prováděna na místě instalace a provozu zařízení. | DOPLNÍ DODAVATEL | DOPLNÍ DODAVATEL
28 |  | Podpora automatického hlášení závady a otevření incidentu. | DOPLNÍ DODAVATEL | DOPLNÍ DODAVATEL
29 |  | Možnost sledování servisních reportů prostřednictvím internetu. | DOPLNÍ DODAVATEL | DOPLNÍ DODAVATEL
30 |  | Aktualizace systému dostupné min. po dobu záruky zdarma, nabízené přehledně v servisním portálu po zadání sériového čísla. | DOPLNÍ DODAVATEL | DOPLNÍ DODAVATEL
31 |  | Media retention – disky zůstávají objednateli při výměně | DOPLNÍ DODAVATEL | DOPLNÍ DODAVATEL
32 | Instalace zařízení | instalace zařízení v prostoru objednatele: OICT, a.s., Dělnická 213/12, 170 00 Praha – Holešovice, 8. nadzemní podlaží Rosmarin Business Center | DOPLNÍ DODAVATEL | DOPLNÍ DODAVATEL
33 | NÚKIB | HW ani SW neobsahuje žádné části od společností Huawei Technologies Co., Ltd., a ZTE Corporation nebo jiných výrobců které v minulosti NÚKIB označil za bezpečnostní hrozbu | DOPLNÍ DODAVATEL | DOPLNÍ DODAVATEL
34 | Počet poptávaných ks | 1

## Backup server Win
TECHNICKÁ SPECIFIKACE Č. 2 Zálohovací server Win
| Výrobce serveru | DOPLNÍ DODAVATEL
| Model serveru | DOPLNÍ DODAVATEL
č. |  | Minimální parametry (v případě maximálního, nebo fixního parametru, bude toto uvedeno) | Splněno ANO/NE (Dodavatel musí bezpodmínečně splňovat všechny požadavky zadavatele. V tom případě uvede do bodu Ano.) | Stručný popis plnění
1 | Typ zařízení | Server v provedení k instalaci do 19" racku, maximálně 2U (samotný server). | DOPLNÍ DODAVATEL | DOPLNÍ DODAVATEL
2 |  | Pro přístup ke všem komponentám není nutné specielní dodatečné nářadí. | DOPLNÍ DODAVATEL | DOPLNÍ DODAVATEL
3 |  | Zásuvné ližiny s managementem kabeláže pro montáž do standardizovaného racku. | DOPLNÍ DODAVATEL | DOPLNÍ DODAVATEL
4 | Procesor | Dual CPU systém, osazený jendím CPU o minimálně 8 jádrech | DOPLNÍ DODAVATEL | DOPLNÍ DODAVATEL
5 |  | CPU alespoň 2.1 GHz a s hyperthreadingem | DOPLNÍ DODAVATEL | DOPLNÍ DODAVATEL
6 |  | Výkon Average CPU Mark jednoho CPU alespoň 11130 https://www.cpubenchmark.net/high_end_cpus.html | DOPLNÍ DODAVATEL | DOPLNÍ DODAVATEL
7 | Paměť | Minimálně 128GB, min. typu DDR4-2933 nebo lepší | DOPLNÍ DODAVATEL | DOPLNÍ DODAVATEL
8 |  | Počet paměťových modulů a rozmístění musí být zvoleno pro optimální výkon s osazeným CPU. | DOPLNÍ DODAVATEL | DOPLNÍ DODAVATEL
9 |  | Možnost zvýšení kapacity na dvojnásobek při použití identických modulů, bez nutnosti výměny dodaných. | DOPLNÍ DODAVATEL | DOPLNÍ DODAVATEL
10 | OS Boot + HDD | Musí být zajištěn dvojicí SSD/NVMe v RAID1 a kapacitou minimálně 240GB | DOPLNÍ DODAVATEL | DOPLNÍ DODAVATEL
11 |  | kompletní zalicencování serveru Microsoft Windows Server 2022 16-core Standard na min. 3 roky | DOPLNÍ DODAVATEL | DOPLNÍ DODAVATEL
12 | LAN | 10Gb NIC karta 2 port | DOPLNÍ DODAVATEL | DOPLNÍ DODAVATEL
13 |  | SFP+ modul 10Gb pro oba porty | DOPLNÍ DODAVATEL | DOPLNÍ DODAVATEL
14 | HDD pro zálohy | 12x 12TB SATA 6G 7.2K | DOPLNÍ DODAVATEL | DOPLNÍ DODAVATEL
15 |  | kabely pro řadič disků (pro 12 osazených disků) | DOPLNÍ DODAVATEL | DOPLNÍ DODAVATEL
16 |  | 12LFF carrier v provedení k instalaci do 19" racku, maximálně 2U (pro disky) | DOPLNÍ DODAVATEL | DOPLNÍ DODAVATEL
17 |  | 12G SAS řadič disků s Cache min 4GB | DOPLNÍ DODAVATEL | DOPLNÍ DODAVATEL
18 | Napájení a chlazení | Server musí být vybaven plně redundantním napájením a chlazením, hot-plug vyměnitelné za provozu. Dostatečně dimenzované na plné osazení serveru dalšími disky a pamětí. | DOPLNÍ DODAVATEL | DOPLNÍ DODAVATEL
19 |  | Server musí nasávat studený vzduch z přední části a teplý vyfukovat ze zadní části | DOPLNÍ DODAVATEL | DOPLNÍ DODAVATEL
20 | Management a monitoring | Servery musí disponovat kompletním out-of-band managementem (např. HP iLO, Dell Drac, IBM IMM) s dedikovaným LAN portem 1GBase-T. Interní web-GUI managementu pouze v HTML5, možnost ovládání pomocí CLI. Případná licence musí být součástí dodávky | DOPLNÍ DODAVATEL | DOPLNÍ DODAVATEL
21 |  | Součástí serveru bude i nástroj který na základě cloud-based strojového učení nabídne kontrolu stavu serverů a jejich výkonu k jejich případné další optimalizaci a předcházení závad. | DOPLNÍ DODAVATEL | DOPLNÍ DODAVATEL
22 |  | Out of band management serveru nepožaduje instalaci agenta jak pro monitoring, tak pro update SW/FW/BIOS v jednotlivých HW komponentech serveru. Podpora HW profilů. Podpora IPv6.Podpopora vzdáleného monitoringu stavu serverů a komponent prostřednictvím SNMP | DOPLNÍ DODAVATEL | DOPLNÍ DODAVATEL
23 |  | Součástí managementu serveru musí být vestavěná funkcionalita call-home (server musí být schopen automatizovaného předávání závad a otevírání servisních požadavku na helpdesk výrobce) | DOPLNÍ DODAVATEL | DOPLNÍ DODAVATEL
24 | Záruka a technická podpora | Záruka minimálně na 3 roky, poskytovaná přímo výrobcem zařízení v režimu NBD. Hotline 24x7x365. Záruka je poskytována na dodávaný HW , SW a FW | DOPLNÍ DODAVATEL | DOPLNÍ DODAVATEL
25 |  | Servisní zásahy provádí technik s příslušnou znalostí, schválený výrobcem. | DOPLNÍ DODAVATEL | DOPLNÍ DODAVATEL
26 |  | Výměna HW bude prováděna na místě instalace a provozu zařízení. | DOPLNÍ DODAVATEL | DOPLNÍ DODAVATEL
27 |  | Podpora automatického hlášení závady a otevření incidentu. | DOPLNÍ DODAVATEL | DOPLNÍ DODAVATEL
28 |  | Možnost sledování servisních reportů prostřednictvím internetu. | DOPLNÍ DODAVATEL | DOPLNÍ DODAVATEL
29 |  | Aktualizace systému dostupné min. po dobu záruky zdarma, nabízené přehledně v servisním portálu po zadání sériového čísla. | DOPLNÍ DODAVATEL | DOPLNÍ DODAVATEL
30 |  | Media retention – disky zůstávají objednateli při výměně | DOPLNÍ DODAVATEL | DOPLNÍ DODAVATEL
31 | Instalace zařízení | instalace zařízení v prostoru objednatele: ČD Telematika, a.s., Pod Táborem 369/8a, 190 00 Praha 9 - Hrdlořezy | DOPLNÍ DODAVATEL | DOPLNÍ DODAVATEL
32 | NÚKIB | HW ani SW neobsahuje žádné části od společností Huawei Technologies Co., Ltd., a ZTE Corporation nebo jiných výrobců které v minulosti NÚKIB označil za bezpečnostní hrozbu | DOPLNÍ DODAVATEL | DOPLNÍ DODAVATEL
33 | Počet poptávaných ks | 1

## Zálohovací knihovna
TECHNICKÁ SPECIFIKACE Č. 3 Pásková knihovna
| Výrobce zařízení | DOPLNÍ DODAVATEL
| Model zařízení | DOPLNÍ DODAVATEL
č. |  | Minimální parametry (v případě maximálního, nebo fixního parametru, bude toto uvedeno) | Splněno ANO/NE (Dodavatel musí bezpodmínečně splňovat všechny požadavky zadavatele. V tom případě uvede do bodu Ano.) | Stručný popis plnění
1 | Typ zařízení | Automatizovaná modulární zálohovací knihovna v provedení k instalaci do standardizovaného 19" racku. | DOPLNÍ DODAVATEL | DOPLNÍ DODAVATEL
2 |  | Zásuvné ližiny s managementem kabeláže pro montáž do standardizovaného racku, včetně nezbytného příslušenství a spotřebního materiál pro montáž do racku | DOPLNÍ DODAVATEL | DOPLNÍ DODAVATEL
3 | Páskové mechaniky | min. 1 osazené fyzické mechaniky – tape drive LTO-8 Ultrium, celkem min. 2 dostupná místa pro mechaniky | DOPLNÍ DODAVATEL | DOPLNÍ DODAVATEL
4 | Počet slotů pro automatizované podávání pásek a pásky | celkem min. 24 slotů kompatibilních s LTO-8, (při dvou mechanikách) | DOPLNÍ DODAVATEL | DOPLNÍ DODAVATEL
5 |  | Dodání nových LTO-8 Ultrium 30 TB RW pásek v počtu 5 ks, včetně příslušných Bar Code labelů | DOPLNÍ DODAVATEL | DOPLNÍ DODAVATEL
6 |  | Dodání nových LTO8 čistících pásek v počtu 1 ks včetně příslušných Bar Code labelů | DOPLNÍ DODAVATEL | DOPLNÍ DODAVATEL
7 | Rozhraní SAS | 12G SAS PCIe Controller | DOPLNÍ DODAVATEL | DOPLNÍ DODAVATEL
8 |  | SAS kabel | DOPLNÍ DODAVATEL | DOPLNÍ DODAVATEL
9 | Rozhraní LAN | Min. 1 port 10/100/1000 MBit pro Out of band management páskové knihovny | DOPLNÍ DODAVATEL | DOPLNÍ DODAVATEL
10 | Podpora šifrování | Podpora šifrování standardu min. AES 256-bit. | DOPLNÍ DODAVATEL | DOPLNÍ DODAVATEL
11 |  | Do budoucna musí knihovna umožnit zapnout šifrování | DOPLNÍ DODAVATEL | DOPLNÍ DODAVATEL
12 | Kompatibilita | Zařízení musím být kompatibilní se zálohovacím software Veeam v aktuálně dostupných a podporovaných verzích | DOPLNÍ DODAVATEL | DOPLNÍ DODAVATEL
13 | Podpora pásek | Min. Red/Write LTO8 | DOPLNÍ DODAVATEL | DOPLNÍ DODAVATEL
14 | Management knihovny | Prohlížení a kontrola logů, včetěn stavu knihovny a jedotlivých tape drive | DOPLNÍ DODAVATEL | DOPLNÍ DODAVATEL
15 |  | Kontrola stavu a vizuální reprezentace HW komponent knihovny, včetně pásek a tape drive | DOPLNÍ DODAVATEL | DOPLNÍ DODAVATEL
16 |  | Out of band management port připojitelný prostřednictvím sítě LAN 10/100/1000Mb/s Ethernet (RJ-45) splnou podporou IPv4 a IPv6 a s provozem ve scénářích: IPv4-only, dual-stack IPv4 a IPv6. | DOPLNÍ DODAVATEL | DOPLNÍ DODAVATEL
17 |  | Implementace IPv6 nesmí být výkonově omezena ve srovnání s IPv4. | DOPLNÍ DODAVATEL | DOPLNÍ DODAVATEL
18 |  | Podpora minimálně 10ti uživatelských účtů pro správce zařízení | DOPLNÍ DODAVATEL | DOPLNÍ DODAVATEL
19 |  | Více úrovňové řízení rolí pro správu knihovny, minimálně na úroveň administrátor a auditor/reader | DOPLNÍ DODAVATEL | DOPLNÍ DODAVATEL
20 |  | Přístup s GUI prostřednictvím HTTPS a web prohlížeče bez nutnosti instalace Java nebo jiných komponent na straně klienta. | DOPLNÍ DODAVATEL | DOPLNÍ DODAVATEL
21 |  | Podpora upgrade firmware knihovny a tape drive prostředncitvím web managementu, včetně podpory hromadného upgrade firmware vybraných/všech tape drive | DOPLNÍ DODAVATEL | DOPLNÍ DODAVATEL
22 |  | Diagnostika a testování funkcionalit knihovny, včetně inicializace základního nastavení robota knihovny | DOPLNÍ DODAVATEL | DOPLNÍ DODAVATEL
23 |  | Správa partition a šifrování | DOPLNÍ DODAVATEL | DOPLNÍ DODAVATEL
24 |  | Správa pásek a čistících pásek, včetně možnosti inicializace jejich přesunu v rámci všech modulů knihovny a tape drives | DOPLNÍ DODAVATEL | DOPLNÍ DODAVATEL
25 |  | Možnost spuštění čištění vybraného tape drive čistící páskou | DOPLNÍ DODAVATEL | DOPLNÍ DODAVATEL
26 |  | Možnost generování supportních dat a logů pro technickou podporu | DOPLNÍ DODAVATEL | DOPLNÍ DODAVATEL
27 |  | Podpora exportu pásek z knihovny za účelem jejich odvozu do trezoru | DOPLNÍ DODAVATEL | DOPLNÍ DODAVATEL
28 |  | Podpora minimálně 10ti uživatelských účtů pro správce zařízení | DOPLNÍ DODAVATEL | DOPLNÍ DODAVATEL
29 |  | Více úrovňové řízení rolí pro správu knihovny, minimálně na úroveň administrátor a auditor/reader | DOPLNÍ DODAVATEL | DOPLNÍ DODAVATEL
30 |  | Monitoring může být řešen externím sw instalovaným buď jako vmware appliance nebo jako aplikace na os MS Server 2019 a novější. | DOPLNÍ DODAVATEL | DOPLNÍ DODAVATEL
31 |  | Přístup k monitoringu prostřednictvím HTTPS a web prohlížeče bez nutnosti instalace Java nebo jiných komponent na straně klienta. | DOPLNÍ DODAVATEL | DOPLNÍ DODAVATEL
32 |  | Licence je součástí dodávky k zálohovací knihovně. | DOPLNÍ DODAVATEL | DOPLNÍ DODAVATEL
33 | Napájení a chlazení |  | DOPLNÍ DODAVATEL | DOPLNÍ DODAVATEL
34 |  | Knihovna musí nasávat studený vzduch z přední části a teplý vyfukovat ze zadní části | DOPLNÍ DODAVATEL | DOPLNÍ DODAVATEL
35 | Záruka a technická podpora | Je požadována záruka výrobce v režimu 24x7x365 po dobu 3 let NBD | DOPLNÍ DODAVATEL | DOPLNÍ DODAVATEL
36 |  | Technickou podpora výrobce zařízení v režimu 24x7x365 | DOPLNÍ DODAVATEL | DOPLNÍ DODAVATEL
37 |  | Aktualizace systému budou dostupné min. po dobu záruky zdarma v servisním portálu výrobce po zadání sériového čísla. | DOPLNÍ DODAVATEL | DOPLNÍ DODAVATEL
38 |  | Servisní zásahy provádí technik s příslušnou znalostí, schválený výrobcem. | DOPLNÍ DODAVATEL | DOPLNÍ DODAVATEL
39 |  | Výměna HW bude prováděna v místě instalace a provozu zařízení. | DOPLNÍ DODAVATEL | DOPLNÍ DODAVATEL
40 | Instalace zařízení | požadována iniciační instalace zařízení v lokalitě Objednatele: OICT, a.s., Dělnická 213/12, 170 00 Praha – Holešovice, 8. nadzemní podlaží Rosmarin Business Center | DOPLNÍ DODAVATEL | DOPLNÍ DODAVATEL
41 | Počet poptávaných ks | 1

## UPS
TECHNICKÁ SPECIFIKACE Č. 4 UPS
| Výrobce | DOPLNÍ DODAVATEL
č. |  | Minimální parametry (v případě maximálního, nebo fixního parametru, bude toto uvedeno) | Splněno ANO/NE (Dodavatel musí bezpodmínečně splňovat všechny požadavky zadavatele. V tom případě uvede do bodu Ano.) | Stručný popis plnění
1 | UPS | typ line interactive , s lištami (rail kitem) | DOPLNÍ DODAVATEL | DOPLNÍ DODAVATEL
2 | Výkon/Kapacita | min. 2700W | DOPLNÍ DODAVATEL | DOPLNÍ DODAVATEL
3 | Management | Network Management Module | DOPLNÍ DODAVATEL | DOPLNÍ DODAVATEL
4 | Počet aktuálně provozovaného zařízení | 1 ks | DOPLNÍ DODAVATEL | DOPLNÍ DODAVATEL
5 | Instalace zařízení | v lokalitě objednatele Praha: OICT, a.s., Dělnická 213/12, 170 00 Praha – Holešovice, 8. nadzemní podlaží Rosmarin Business Center | DOPLNÍ DODAVATEL | DOPLNÍ DODAVATEL

## Obecné podmínky
TECHNICKÁ SPECIFIKACE Č. 5 OBECNÉ PODMÍNKY
Č. | Obecné požadavky na dodávku hardwaru:
1 | Veškeré deklarované funkce a technické parametry nabízeného zboží musí být dostupné nejpozději dnem podání nabídky a musí být ověřitelné prostřednictvím oficiálních datasheetů, release notes či manuálů.
2 | Nabízené zboží musí být originální, nově vyrobené, nepoužité (maximálně zahořené z výroby, popř. zapnuté pro ověření funkčnosti v rámci případné kompletace dodávky)a určené pro Evropský trh a Zadavatele. Zařízení bude učené pro provoz v datových centrech. V databázi výrobce, pokud taková existuje, musí být Zadavatel veden jako první uživatel zboží. Není přípustná dodávka repasovaného zboží, vrácených testovacích vzorků ani zboží vyrobeného pro jiného zákazníka.
3 | Servisní zásahy budou prováděny vždy v místě instalace a provozu zařízení. Nabízené zboží musí být pokryto oficiální podporou výrobce tak, aby v případě závady, kterou není Uchazeč schopen odstranit, mohl davatel tuto závadu eskalovat přímo k technické podpoře výrobce zařízení. Zadavatel musí mít možnost si sám legálně stahovat bezpečnostní záplaty i nové verze SW/FW přímo ze stránek výrobce, na základě zaregistrování čísla aktivovaného servisního kontraktu.
4 | K doložení výše uvedených skutečností přiloží Uchazeč k nabídce prohlášení potvrzené oficiálním zastoupením výrobce v ČR či EU.
5 | Dodavatel při dodání a vybalení zařízení v místě instalace provede ekologickou likvidaci obalového materiálu.
6 | Zařízení pro provoz v ČR a datacentru.
7 | Registrace zařízení na Objednatele bude součástí nebo přílohou akceptačního protokolu.
8 | V případě instalace zařízení je požadováno otestování redundance jednotlivých zařízení v podobě trhacích testů LAN, SAN, napájecích zdrojů a otestování vysoké dostupnosti diskového pole včetně dokumentace testování.
9 | min. 1 ze 3 hlavních prvků (2xserver, 1x knihovna) nebude obsahovat žádné komponenty výrobce DELL (z Důvodu vyloučení zranitelnosti v případě napadení dodavatelského řetězce - současná infrastruktura Objednatele je tvořena převážně na zařízeních výrobce Dell)
10 | HW ani SW neobsahuje žádné části od společností Huawei Technologies Co., Ltd., a ZTE Corporation nebo jiných výrobců které v minulosti NÚKIB označil za bezpečnostní hrozbu
11 | Dodavatel zajistí možnost ekologické likvidace vysloužilého elektrozařízení (např. sběrný systém) v ČR a uhradí případné zákonné poplatky.

## Dokumentace
TECHNICKÁ SPECIFIKACE Č. 6 DOKUMENTACE
Č. | Požadavky na dokumentaci při dodávce hardwaru včetně instalace zařízení
1 | Dokumentaci skutečného provedení a instalace příslušného zařízení
2 | Předání dat pro evidenci HW v majetku a CMDB zadavatele (sériová čísla, hostname, IP, atd.)
3 | Schéma fyzického zapojení
4 | KeePass obsahující všechny admin a root přístupy, jejich hesla, hesla k SNMP, atd.
5 | Seznam instalovaného sw a licencí, včetně příslušných verzí